## lote 8
PLANILHA DE PREÇOS UNITÁRIOS LOTE - 8 |  |  | PROJETO BÁSICO |  | REVISÃO | DATA
|  |  | PB-033/2025 ANEXO D |  |  |  |  | Campos para preenchimento da licitante
ORÇAMENTO DA EMPRESA LICITANTE: |  |  | OBJETO DA OBRA / SERVIÇOS |  |  |  | FATOR DE DESCONTO
|  |  | Ampliação da rede de distribuição de gás natural |  |  |  | PERCENTUAL APLICADO | 0%
ITEM | ESPECIFICAÇÃO | DESCRIÇÃO | UND. | QUANT. | P.UNIT. | P. TOTAL | PREÇO UNIT. DA LICITANTE | PREÇO TOTAL DA LICITANTE
1 |  | MOBILIZAÇÃO E DESMOBILIZAÇÃO DE CANTEIRO |  |  |  | 334315.76 |  | 334315.76
1.1 | ES-1.01.001 | Mobilização | un | 1 | 201390.5356 | 201390.54 | 201390.5356 | 201390.54
1.2 | ES-1.01.002 | Desmobilização | un | 1 | 132925.2162 | 132925.22 | 132925.2162 | 132925.22
2 |  | ADMINISTRAÇÃO DA OBRA |  |  |  | 3948862.11 |  | 3948862.11
2.1 | ES-2.01.001 | Administração Local | un | 1 | 3321193.4464 | 3321193.45 | 3321193.4464 | 3321193.45
2.2 | ES-2.01.002 | Instalação e manutenção de canteiro de Obras | un | 1 | 627668.6559 | 627668.66 | 627668.6559 | 627668.66
3 |  | PROJETO |  |  |  | 596087.2 |  | 596087.2
3.1 |  | Sondagem |  |  |  | 596087.2 |  | 596087.2
3.1.1 | ES-3.02.002 | Sondagem a percussão (SPT) com profundidade máxima de 7 m | un | 5 | 737.8992 | 3689.5 | 737.8992 | 3689.5
3.1.2 | ES-3.02.003 | Sondagem manual para identificação de interferência subterrânea com profundidade até 1,5m | un | 680 | 871.1731 | 592397.7 | 871.1731 | 592397.7
4 |  | CONSTRUÇÃO E MONTAGEM - AÇO CARBONO |  |  |  | 579296.96 |  | 579296.96
4.1 |  | Fabricação e montagem de estrutura metálica |  |  |  | 22490.82 |  | 22490.82
4.1.1 | ES-4.01.001 | Fornecimento e instalação de gradil de tela de arame enrijecido por dobras horizontais, altura 2,0 m | m | 10 | 2006.0033 | 20060.03 | 2006.0033 | 20060.03
4.1.2 | ES-4.01.002 | Fornecimento, fabricação e instalação de portão | un | 1 | 2383.9908 | 2383.99 | 2383.9908 | 2383.99
4.1.3 | ES-4.01.003 | Fornecimento, fabricação e instalação de suportes metálicos | kg | 1 | 46.8022 | 46.8 | 46.8022 | 46.8
4.2 |  | Construção e montagem de dutos em aço carbono |  |  |  | 144366.9 |  | 144366.9
4.2.1 | ES-4.02.032/33 | Construção e montagem de duto em aço carbono enterrado - MND ou MD - DN de 2" a 3" | m | 200 | 604.6429 | 120928.58 | 604.6429 | 120928.58
4.2.2 | ES-4.02.032/33 | Construção e montagem de duto em aço carbono enterrado - MND ou MD - DN de 4" a 6" | m | 30 | 781.2772 | 23438.32 | 781.2772 | 23438.32
4.3 |  | Construção e montagem de caixas de válvulas em aço carbono |  |  |  | 34714.95 |  | 34714.95
4.3.1 | ES-4.02.052 | Construção e montagem de caixa com 1 válvula de bloqueio em aço carbono - DN 2 ou 3" | un | 1 | 12185.3291 | 12185.33 | 12185.3291 | 12185.33
4.3.2 | ES-4.02.052 | Construção e montagem de caixa com 1 válvula de bloqueio em aço carbono - DN 4 ou 6" | un | 1 | 22529.62 | 22529.62 | 22529.62 | 22529.62
4.4 |  | Montagem mecânica |  |  |  | 203439.26 |  | 203439.26
4.4.1 |  | Instalação de estações montadas |  |  |  | 124354.58 |  | 124354.58
4.4.1.1 | ES-4.02.070 | Instalação de Estação de Medição e Regulagem de Pressão (EMRP tipo Modular) | un | 2 | 46508.235 | 93016.47 | 46508.235 | 93016.47
4.4.1.2 | ES-4.02.037 | Instalação de Estação de Regulagem de Pressão (ERP) enterrada | un | 1 | 31338.1062 | 31338.11 | 31338.1062 | 31338.11
4.4.2 |  | Montagem e instalação de estações |  |  |  | 48854.61 |  | 48854.61
4.4.2.1 | ES-4.02.039 | Montagem e instalação de CRM tipo 1, com fornecimento | un | 1 | 3117.046 | 3117.05 | 3117.046 | 3117.05
4.4.2.2 | ES-4.02.040 | Montagem e instalação de CRM tipo 2, com fornecimento | un | 1 | 3527.8887 | 3527.89 | 3527.8887 | 3527.89
4.4.2.3 | ES-4.02.044 | Montagem e instalação de CRM tipo 3, com fornecimento | un | 2 | 21104.8328 | 42209.67 | 21104.8328 | 42209.67
4.4.3 |  | Fabricação e montagem de tubulação em aço carbono |  |  |  | 12509.17 |  | 12509.17
4.4.3.1 | ES-4.02.049 | Fabricação e montagem de tubulação em aço carbono DN ½", ¾", 1" e 1 ½" com juntas soldadas | kg | 10 | 222.2231 | 2222.23 | 222.2231 | 2222.23
4.4.3.2 | ES-4.02.049 | Fabricação e montagem de tubulação em aço carbono DN 2" e 3" até SCH 80 com juntas soldadas | kg | 50 | 174.6541 | 8732.71 | 174.6541 | 8732.71
4.4.3.3 | ES-4.02.049 | Fabricação e montagem de tubulação em aço carbono DN 4" e 6" até SCH 80 com juntas soldadas | kg | 12 | 129.5192 | 1554.23 | 129.5192 | 1554.23
4.4.4 |  | Montagem de tubulação e acessórios flangeados em aço carbono |  |  |  | 3940.19 |  | 3940.19
4.4.4.1 | ES-4.02.051 | Montagem de tubulação e acessórios flangeados até classe 300# DN 1" e 1 ½" | junta | 5 | 194.9229 | 974.61 | 194.9229 | 974.61
4.4.4.2 | ES-4.02.051 | Montagem de tubulação e acessórios flangeados até classe 300# DN 2" e 3" | junta | 5 | 273.0062 | 1365.03 | 273.0062 | 1365.03
4.4.4.3 | ES-4.02.051 | Montagem de tubulação e acessórios flangeados até classe 300# DN 4" e 6" | junta | 5 | 320.1108 | 1600.55 | 320.1108 | 1600.55
4.4.5 |  | Desmontagem de tubulação em aço carbono |  |  |  | 3746.04 |  | 3746.04
4.4.5.1 | ES-4.02.046 | Desmontagem de tubulação em aço carbono DN ½", ¾", 1" e 1 ½" com juntas roscadas | junta | 5 | 103.9775 | 519.89 | 103.9775 | 519.89
4.4.5.2 | ES-4.02.046 | Desmontagem de tubulação em aço carbono DN até 1 ½" com juntas soldadas | junta | 5 | 150.3994 | 752 | 150.3994 | 752
4.4.5.3 | ES-4.02.046 | Desmontagem de tubulação em aço carbono DN 2" e 3" até SCH 80 com juntas soldadas | junta | 5 | 210.5592 | 1052.8 | 210.5592 | 1052.8
4.4.5.4 | ES-4.02.046 | Desmontagem de tubulação em aço carbono DN 4" e 6" até SCH 80 com juntas soldadas | junta | 5 | 284.2692 | 1421.35 | 284.2692 | 1421.35
4.4.6 |  | Desmontagem de tubulação e acessórios flangeados em aço carbono |  |  |  | 5080.51 |  | 5080.51
4.4.6.1 | ES-4.02.047 | Desmontagem de tubulação e acessórios flangeados em aço carbono | kg | 300 | 16.935 | 5080.51 | 16.935 | 5080.51
4.4.7 |  | Teste hidrostático - Especiais - Trechos não previstos - Solicitados pela fiscalização |  |  |  | 4954.16 |  | 4954.16
4.4.7.1 | ES-4.02.062 | Teste e limpeza de rede de PEAD até 125mm ou AC até 6" | m | 500 | 9.9083 | 4954.16 | 9.9083 | 4954.16
4.5 |  | Derivação de linha em operação por trepanação |  |  |  | 174285.03 |  | 174285.03
4.5.1 | ES-4.02.048 | Execução de derivação DN 2" a 4" em linha tronco DN 6" a 20" em operação por trepanação | un | 1 | 174285.0302 | 174285.03 | 174285.0302 | 174285.03
5 |  | CONSTRUÇÃO E MONTAGEM - PEAD |  |  |  | 9607672.99 |  | 9607672.99
5.1 |  | Construção e montagem de dutos em PEAD |  |  |  | 9088008.9 |  | 9088008.9
5.1.1 |  | Projeto executivo, instalação e testes de dutos em PEAD por MND (HDD) ou MD (vala) |  |  |  | 9088008.9 |  | 9088008.9
5.1.1.1 | ES-4.02.034/35 | Construção e montagem de dutos em PEAD por MND/MD - DN 32mm e 63mm | m | 5600 | 361.3326 | 2023462.31 | 361.3326 | 2023462.31
5.1.1.2 | ES-4.02.034/35 | Construção e montagem de dutos em PEAD por MND/MD - DN 110mm | m | 1500 | 432.309 | 648463.49 | 432.309 | 648463.49
5.1.1.3 | ES-4.02.034/35 | Construção e montagem de dutos em PEAD por MND/MD - DN 125mm | m | 100 | 483.2499 | 48324.99 | 483.2499 | 48324.99
5.1.1.4 | ES-1.01.004 | Mobilização Especial - para ramais em bolsões em operação ou inertizado - de 20m até 150m | un | 3 | 6992.6574 | 20977.97 | 6992.6574 | 20977.97
5.1.1.5 | ES-4.02.068 | Execução de ramal de DN 32mm com comprimento maior ou igual a 5m e menor que 20m em bolsão em operação ou inertizado - Sem mobilização especial | m | 150 | 677.9694 | 101695.41 | 677.9694 | 101695.41
5.1.1.6 | ES-4.02.069 | Construção e montagem de CAP-Purga em final de rede | un | 10 | 3503.6668 | 35036.67 | 3503.6668 | 35036.67
5.1.1.7 | ES-4.02.081 | Construção e montagem de dutos em PEAD por MND/MD - DN 32mm e 63mm: redes internas de Condomínios ou Indústrias | m | 9800 | 633.6784 | 6210048.06 | 633.6784 | 6210048.06
5.2 |  | Construção e montagem de caixas de válvulas em PEAD |  |  |  | 519664.09 |  | 519664.09
5.2.1 | ES-4.02.042 | Fornecimento e instalação de caixa plástica com 1 válvula de bloqueio em PEAD - 32mm | un | 20 | 4635.242 | 92704.84 | 4635.242 | 92704.84
5.2.2 | ES-4.02.042 | Construção e montagem de caixa com 1 válvula de bloqueio em PEAD - 63mm | un | 30 | 11391.1147 | 341733.44 | 11391.1147 | 341733.44
5.2.3 | ES-4.02.042 | Construção e montagem de caixa com 1 válvula de bloqueio em PEAD - 110/125mm | un | 6 | 14204.3021 | 85225.81 | 14204.3021 | 85225.81
6 |  | CONSTRUÇÃO CIVIL |  |  |  | 869869.24 |  | 869869.24
6.1 |  | Sinalização da rede de distribuição de gás natural |  |  |  | 53640.55 |  | 53640.55
6.1.1 |  | Sinalização vertical de dutos enterrados |  |  |  | 50934.78 |  | 50934.78
6.1.1.1 | ES-4.03.013 | Fabricação e instalação de placa em aço galvanizado para sinalização de duto enterrado, dimensões 500x390x3,2 mm, com fornecimento | un | 52 | 979.5151 | 50934.78 | 979.5151 | 50934.78
6.1.2 |  | Sinalização vertical para instalações da rede de distribuição de gás natural |  |  |  | 2705.77 |  | 2705.77
6.1.2.1 | ES-4.03.017 | Fabricação e instalação de placa em aço galvanizado para identificação de instalação da CIGÁS, dimensões 900x700x3,2mm, com fornecimento | un | 1 | 1504.7475 | 1504.75 | 1504.7475 | 1504.75
6.1.2.2 | ES-4.03.017 | Fabricação e instalação de placa em PVC expandido para advertência de perigo, dimensões 400x600x5mm, com fornecimento | un | 1 | 632.3155 | 632.32 | 632.3155 | 632.32
6.1.2.3 | ES-4.03.017 | Fabricação e instalação de placa em aço galvanizado com logomarca da CIGÁS, dimensões 450x215x3,2mm, com fornecimento | un | 1 | 501.9501 | 501.95 | 501.9501 | 501.95
6.1.2.4 | ES-4.03.017 | Fornecimento e instalação de placa em PVC expandido com pintura fotoluminescente para identificação de extintor ABC, com 140x180x2mm | un | 1 | 66.7485 | 66.75 | 66.7485 | 66.75
6.2 |  | Recomposição |  |  |  | 779518.43 |  | 779518.43
6.2.1 | ES-4.03.008 | Fornecimento e plantio de grama em placas | m² | 100 | 24.0963 | 2409.63 | 24.0963 | 2409.63
6.2.2 | ES-4.03.003 | Restauração provisória de pavimento asfáltico com asfalto frio | m² | 650 | 605.5381 | 393599.74 | 605.5381 | 393599.74
6.2.3 | ES-4.03.004 | Restauração definitiva de pavimento asfáltico usando CBUQ | m² | 850 | 414.5603 | 352376.29 | 414.5603 | 352376.29
6.2.4 | ES-4.03.006 | Restauração de pavimento de elementos discretos | m² | 100 | 161.9578 | 16195.78 | 161.9578 | 16195.78
6.2.5 | ES-4.03.007 | Restauração de sarjetas e guias | m | 30 | 71.1914 | 2135.74 | 71.1914 | 2135.74
6.2.6 | ES-4.03.005 | Restauração de calçadas com pavimento em concreto simples | m² | 100 | 128.0125 | 12801.25 | 128.0125 | 12801.25
6.3 |  | Estruturas em concreto |  |  |  | 32331.14 |  | 32331.14
6.3.1 | ES-4.03.001 | Preparação e lançamento de concreto armado com malha pop, fck=15 MPa | m³ | 5 | 3238.8742 | 16194.37 | 3238.8742 | 16194.37
6.3.2 | ES-4.03.001 | Preparação e lançamento de concreto armado, fck=25 MPa | m³ | 5 | 3227.3547 | 16136.77 | 3227.3547 | 16136.77
6.4 |  | Elevações |  |  |  | 1709.6 |  | 1709.6
6.4.1 | ES-4.03.014 | Construção de alvenaria estrutural em bloco de concreto 9x19x39cm | m² | 10 | 170.9599 | 1709.6 | 170.9599 | 1709.6
6.5 |  | Demolições |  |  |  | 2669.52 |  | 2669.52
6.5.1 | ES-4.03.015 | Demolição de pavimentos (adicional para espessuras maiores que 20cm) | m³ | 5 | 414.9956 | 2074.98 | 414.9956 | 2074.98
6.5.2 | ES-4.03.016 | Demolição de rocha consolidada para escavação de vala | m³ | 1 | 594.5421 | 594.54 | 594.5421 | 594.54
7 |  | MONTAGEM ELÉTRICA, INSTRUMENTAÇÃO E AUTOMAÇÃO |  |  |  | 22310.45 |  | 22310.45
7.1 |  | Montagem elétrica |  |  |  | 9445.75 |  | 9445.75
7.1.1 | ES-4.04.001 | Fornecimento e instalação de sistema de aterramento | m | 5 | 516.0539 | 2580.27 | 516.0539 | 2580.27
7.1.2 | ES-4.04.003 | Fornecimento e instalação de PTE em painel | un | 1 | 6865.4762 | 6865.48 | 6865.4762 | 6865.48
7.2 |  | Montagem de instrumentação |  |  |  | 4299.88 |  | 4299.88
7.2.1 |  | Fornecimento e montagem de tubing em aço inoxidável |  |  |  | 3155.05 |  | 3155.05
7.2.1.1 | ES-4.05.001 | Fornecimento e montagem de tubing em aço inoxidável - ¼, ⅜ ou ½" OD - com conector dupla anilha | m | 10 | 315.505 | 3155.05 | 315.505 | 3155.05
7.2.2 |  | Montagem de instrumentos e acessórios |  |  |  | 1144.83 |  | 1144.83
7.2.2.1 | ES-4.05.002 | Montagem de medidor rotativo, com fornecimento de parafusos e juntas | un | 1 | 494.6208 | 494.62 | 494.6208 | 494.62
7.2.2.2 | ES-4.05.003 | Fornecimento e montagem de poço termométrico em aço inoxidável AISI 316, compr.=2", PMO=6,0 kgf/cm², conexão ao transmissor ½" NPT integral, conexão ao processo ¾" NPT | un | 1 | 650.2068 | 650.21 | 650.2068 | 650.21
7.3 |  | Automação |  |  |  | 8564.82 |  | 8564.82
7.3.2 | ES-4.05.007 | Montagem de painel de comunicação em EMRP Tipo 1, com fornecimento de painel a prova de explosão e material elétrico | un | 1 | 8564.8239 | 8564.82 | 8564.8239 | 8564.82
[6 empty] | TOTAL |  | TOTAL
[6 empty] | 15958414.71 |  | 15958414.71